## 电源操作(BatteryAction)
Id 序号 | Name 名字/函数名 | Comment 描述 | BatteryType 电源类型 | BatteryOperationType 电源操作类型 | Values 电源操作值 | RepeatTimes 重复次数 | CurveFile 电压曲线文件
1 | battery_test1 | test1 | IT6831 | 设置电压 | 12 | 1
2 | battery_test2 | test1 | KONSTANTER | 设置电流 | 13 | 2
3 | battery_test3 | test1 | KONSTANTER | 调节电压 | 14-12-0.5-5 | 3
4 | battery_test4 | test1 | KONSTANTER | 电压曲线 |  | 3 | d:\a.csv
5 | battery_test5 | test1 | KONSTANTER | 调节电压 | 14-12-0.5-5 | 2
6 | battery_test6 | test1 | KONSTANTER | 调节电压 | 14-12-0.5-5 | 2
7 | battery_test7 | test1 | IT6831 | 调节电压 | 14-12-0.5-5 | 2
8 | battery_test8 | test1 | IT6831 | 调节电压 | 14-12-0.5-5 | 2
9 | battery_test9 | test1 | IT6831 | 调节电压 | 14-12-0.5-5 | 2
10 | battery_test10 | test1 | IT6831 | 调节电压 | 14-12-0.5-5 | 2

## 元素操作(ElementAction)
Id 序号 | Name 名字/函数名 | Comment 描述 | OperationActionType 操作类型 | Element 安卓元素 | SlideTimes 滑动次数
1 | element_test1 | test1 | 滑动 | element_kkk1 | 1
2 | element_test2 | test2 | 点击 | element_kkk2
3 | element_test3 | test3 | 长按 | element_kkk3 | 3
4 | element_test4 | test4 | 双击 | element_kkk4 | 4
5 | element_test5 | test5 | 上滑 | element_kkk5 | 5
6 | element_test6 | test6 | 下滑 | element_kkk6 | 6
7 | element_test7 | test7 | 左滑 | element_kkk7 | 7
8 | esp_on | test8 | 点击 | eps_on_off

## 继电器操作(RelayAction)
Id 序号 | Name 名字/函数名 | Comment 描述 | RelayOperationType 继电器操作类型 | ChannelIndex 继电器通道
1 | relay_test1 | test1 | 开启 | 1
2 | relay_test2 | test2 | 关闭 | 2
3 | relay_test3 | test3 | 全开 | 3
4 | relay_test4 | test4 | 全关 | 3
5 | relay_test5 | test5 | 开启 | 3
6 | relay_test6 | test6 | 关闭 | 3
7 | relay_test7 | test7 | 全开 | 2
8 | relay_test8 | test8 | 全关 | 3
9 | relay_test9 | test9 | 开启 | 1
10 | relay_test10 | test10 | 全开 | 3

## 屏幕操作(ScreenOpsAction)
Id 序号 | Name 名字/函数名 | Comment 描述 | DeviceType 屏幕类型 | OperationActionType 操作类型 | ScreenIndex 屏幕序号 | Points 坐标点 | ContinueTimes 持续时间
1 | screen_operation_teset1 | tttt1 | QNX | 滑动 | 1 | 1024-15 12-18 | 2
2 | screen_operation_teset2 | tttt2 | ANDROID | 点击 | 2 | 12-15 12-18 | 2
3 | screen_operation_teset3 | tttt3 | QNX | 长按 | 3 | 12-152 | 0.5
4 | screen_operation_teset4 | tttt4 | ANDROID | 双击 | 3 | 12-15 12-18 | 0.5
5 | screen_operation_teset5 | tttt5 | QNX | 上滑 | 3 | 12-15 12-18 | 0.5
6 | screen_operation_teset6 | tttt6 | ANDROID | 下滑 | 3 | 12-15 12-18 | 0.5
7 | screen_operation_teset7 | tttt7 | QNX | 左滑 | 3 | 12-15 12-18 | 0.5
8 | screen_operation_teset8 | tttt8 | ANDROID | 右滑 | 3 | 12-15 12-18 | 0.5
9 | screen_operation_teset9 | tttt9 | QNX | 上滑到顶 | 3 | 12-15 12-18 | 0.5
10 | screen_operation_teset10 | tttt10 | ANDROID | 下滑到底 | 3 | 12-15 12-18 | 0.5
11 | screen_operation_teset11 | tttt11 | QNX | 左滑到头 | 3 | 12-15 12-18 | 0.5
12 | screen_operation_teset12 | tttt12 | ANDROID | 右滑到头 | 3 | 12-15 12-18 | 2

## 截图操作(ScreenShotAction)
Id 序号 | Name 名字/函数名 | Comment 描述 | ScreenShotType 截图类型 | displayId 屏幕序号 | Count 截图张数 | ImageName 截图名称
1 | screenshot_tttt1 | oooo1 | QNX屏 | 1 | 1 | test
2 | screenshot_tttt2 | oooo2 | 安卓屏 | 2 | 2 | testq
3 | screenshot_tttt3 | oooo3 | 安卓屏 | 1 | 3 | testw
4 | screenshot_tttt4 | oooo4 | 仪表屏 | 1 | 3 | testwe
5 | screenshot_tttt5 | oooo5 | 仪表屏 | 1 | 3 | testwed
6 | screenshot_tttt6 | oooo6 | 仪表屏 | 1 | 3 | testsd
7 | screenshot_tttt7 | oooo7 | 仪表屏 | 1 | 3 | testqs
8 | screenshot_tttt8 | oooo8 | 仪表屏 | 1 | 5 | testwa
9 | screenshot_tttt9 | oooo9 | 安卓屏 | 1 | 3 | testar
10 | screenshot_tttt10 | oooo10 | 安卓屏 | 1 | 3 | testop

## Can信号(CanAction)
Id 序号 | Name 名字/函数名 | Comment 描述 | messageId 信号ID | Signals 信号名与值
1 | can_test1 | test2 | 642 | HU_ACCSet=0x1 HU_FRMMsgErr=0x2
2 | can_test2 | test3 | 642 | HU_FRMMsgErr=0x2
3 | can_test3 | test4 | 642 | HU_LKASet=3
4 | can_test4 | test5 | 646 | HU_AMP_EQ5Set=4
5 | can_test5 | test6 | 645 | HU_AMP_IntConctVolStepSet=5
6 | can_test6 | test7 | 645 | HU_AMP_CallVolStepSet=6
7 | can_test7 | test8 | 640 | HU_ChrgMod=0x0
8 | can_test8 | test9 | 649 | HU_LocTiY=9
9 | can_test9 | test10 | 643 | HU_SeatTltgAdjMotTarPosn=19
10 | can_test10 | test11 | 340 | APA_FLMDst=12

## 安卓元素(Element)
Id 序号 | Name 名字/函数名 | Comment 描述 | Locators 元素定位符
1 | element_kkk1 | kkk2 | resourceId=a,text=b
2 | element_kkk2 | kkk3 | text=c
3 | element_kkk3 | kkk4 | resourceId=a,text=b text=c
4 | element_kkk4 | kkk5 | resourceId=a,text=b
5 | element_kkk5 | kkk6 | resourceId=a,text=b
6 | element_kkk6 | kkk7 | resourceId=a,text=b
7 | element_kkk7 | kkk8 | resourceId=a,text=b
8 | eps_on_off | EPS开关 | text=c
9 | element_kkk9 | kkk10 | text=c
10 | element_kkk10 | kkk11 | text=c

## 公共函数(Common)
Id 序号 | Name 名字/函数名 | Comment 描述 | Params 函数参数
1 | pass | common1
2 | yield | common2
3 | sleep | common3 | 3
4 | clear_stack | common4

## CAN信号对比(CanCompare)
Id 序号 | Name 名字/函数名 | Comment 描述 | MessageId 信号ID | SignalName 信号名 | ExpectValue 期望值 | AppearCount 出现次数 | Exact 是否精确对比
1 | can_compare_test1 | test1 | 48 | ACU_RePassBkl_Sts | 1 | 1 | 是
2 | can_compare_test2 | test2 | 340 | APA_RRMDst | 1 | 2 | YES
3 | can_compare_test3 | test3 | 340 | APA_FLMDst | 1 | 3 | 是
4 | can_compare_test4 | test4 | 340 | APA_RRSnsrDst | 1 | 2 | YES
5 | can_compare_test5 | test5 | 340 | APA_FLSnsrDst | 1 | 1 | YES
6 | can_compare_test6 | test6 | 371 | CDU_OBCACVlt | 1 | 3 | YES
7 | can_compare_test7 | test7 | 914 | DSM_SeatTltgtAdjStsFb | 1 | 4 | YES
8 | can_compare_test8 | test8 | 585 | MPC_TakeoverReq | 1 | 5 | YES
9 | can_compare_test9 | test9 | 624 | PAS_SysFltFlg | 1 | 6 | YES
10 | can_compare_test10 | test10 | 196 | SAS_SteerAgVld | 1 | 7 | YES

## Android元素对比(ElementCompare)
Id 序号 | Name 名字/函数名 | Comment 描述 | ElementCompareType 元素对比类型 | Element 安卓元素 | Timeout 超时时间
1 | element_comapre1 | comapre1 | 存在 | element_kkk1 | 2
2 | element_comapre2 | comapre2 | 不存在 | element_kkk2 | 3
3 | element_comapre3 | comapre3 | 存在 | element_kkk3 | 3
4 | element_comapre4 | comapre4 | 不存在 | element_kkk4 | 3
5 | element_comapre5 | comapre5 | 存在 | element_kkk5 | 3
6 | element_comapre6 | comapre6 | 不存在 | element_kkk6 | 3
7 | element_comapre7 | comapre7 | 存在 | element_kkk7 | 3
8 | element_comapre8 | comapre8 | 不存在 | eps_on_off | 3
9 | element_comapre9 | comapre9 | 存在 | element_kkk9 | 2
10 | element_comapre10 | comapre10 | 不存在 | element_kkk10 | 2

## 图片对比(ImageCompare)
Id 序号 | Name 名字/函数名 | Comment 描述 | CompareType 图片对比方式 | ImageName 截图名称 | TemplateLight 模板亮图 | TemplateDark 模板暗图 | Positions 比较区域 | Similarity 相似度 | IsGray 是否灰度对比 | Threshold 灰度二值化阈值
1 | image_compareaaaa1 | compareaaaa1 | 亮图 | screen_shot | template_light.jpg | template_dark.bmp | 1-2-3-4 | 9.9 | 是 | 240
2 | image_compareaaaa2 | compareaaaa2 | 暗图 | screen_shot | template_light.jpg | template_dark.bmp | 2-3-45-67 34-24-54-78 | 90 | 是 | 240
3 | image_compareaaaa3 | compareaaaa3 | 闪烁图 | screen_shot | template_light.jpg | template_dark.bmp | 2-3-45-67 34-24-54-78 | 90 | 是 | 240
4 | image_compareaaaa4 | compareaaaa4 | 亮图 | screen_shot | template_light.jpg | template_dark.bmp | 2-3-45-67 34-24-54-78 | 90 | 是 | 240
5 | image_compareaaaa5 | compareaaaa5 | 暗图 | screen_shot | template_light.jpg | template_dark.bmp | 2-3-45-67 34-24-54-78 | 90 | 是 | 240
6 | image_compareaaaa6 | compareaaaa6 | 闪烁图 | screen_shot | template_light.jpg | template_dark.bmp | 2-3-45-67 34-24-54-78 | 90 | 是 | 240
7 | image_compareaaaa7 | compareaaaa7 | 亮图 | screen_shot | template_light.jpg | template_dark.bmp | 2-3-45-67 34-24-54-78 | 90 | 是 | 240
8 | image_compareaaaa8 | compareaaaa8 | 暗图 | screen_shot | template_light.jpg | template_dark.bmp | 2-3-45-67 34-24-54-78 | 90 | YES | 240
9 | image_compareaaaa9 | compareaaaa9 | 闪烁图 | screen_shot | template_light.jpg | template_dark.bmp | 2-3-45-67 34-24-54-78 | 90 | YES | 240
10 | image_compareaaaa10 | compareaaaa10 | 亮图 | screen_shot | template_light.jpg | template_dark.bmp | 2-3-45-67 34-24-54-78 | 90 | YES | 240

## 信息对比(InformationCompare)
Id 序号 | Name 名字/函数名 | Comment 描述 | Origin 原始信息 | Target 目标信息
1 | info1 | info1 | infomation2 | infomation1
2 | info2 | info2 | infomation2 | infomation1
3 | info3 | info3 | infomation2 | infomation1
4 | info4 | info4 | infomation2 | infomation1
5 | info5 | info5 | infomation2 | infomation1
6 | info6 | info6 | infomation2 | infomation1
7 | info7 | info7 | infomation2 | infomation1
8 | info8 | info8 | infomation2 | infomation1
9 | info9 | info9 | infomation2 | infomation1
10 | info10 | info10 | infomation2 | infomation1

## 信息保存(Information)
Id 序号 | Name 名字/函数名 | Comment 描述 | Element 安卓元素 | ElementAttribute 元素属性
1 | infomation1 | infomation1 | element_kkk1 | CHECKABLE
2 | infomation2 | infomation2 | element_kkk1 | CLICKABLE
3 | infomation3 | infomation3 | element_kkk1 | ENABLED
4 | infomation4 | infomation4 | element_kkk1 | FOCUSABLE
5 | infomation5 | infomation5 | element_kkk1 | FOCUSED
6 | infomation6 | infomation6 | element_kkk1 | SCROLLABLE
7 | infomation7 | infomation7 | element_kkk1 | LONG_CLICKABLE
8 | infomation8 | infomation8 | element_kkk1 | DISPLAYED
9 | infomation9 | infomation9 | element_kkk1 | SELECTED
10 | infomation10 | infomation10 | element_kkk1 | TEXT

## 测试用例(TestCase)
Id 序号 | Name 名字/函数名 | Comment 描述 | TestCaseType 测试用例类型 | ModuleName 模块名 | PreConditionDescription 前置条件描述 | PreCondition 前置条件 | StepsDescription 操作步骤描述 | Steps 操作步骤 | ExpectDescription 期望结果描述 | Expect 期望结果
1 | testcase1 | testcase1 | 仪表 | module1 | condition1 | BatteryAction=battery_test1 | steps1 | CanAction=can_test1 | expect1 | InformationCompare=info1
2 | testcase2 | testcase2 | 中控 | module2 | condition2 | BatteryAction=battery_test2 | steps2 | CanAction=can_test2 | expect2 | InformationCompare=info2
3 | testcase3 | testcase3 | 空调屏 | module3 | condition3 | BatteryAction=battery_test3 COMMON=clear_stack ElementAction=esp_on | steps3 | CanAction=can_test3 | expect3 | InformationCompare=info3 CanCompare=can_compare_test10

## 测试用例前置条件(TestCaseSetUp)
Id 序号 | Name 名字/函数名/模块名 | Comment 描述 | Functions 函数执行前 | Suites 套件执行前
1 | module1 | module1 | BatteryAction=battery_test1 common=yeild common=pass | BatteryAction=battery_test1 common=yeild common=pass
2 | module2 | module2 | common=pass common=yeild BatteryAction=battery_test1 | common=pass common=yeild BatteryAction=battery_test1
3 | module3 | module3 | common=pass common=yeild BatteryAction=battery_test1 | BatteryAction=battery_test1 common=yeild common=pass

## 配置(Configure)
Id 序号 | Name 名字 | Comment 描述 | Content 内容
1 | maxDisplay | 最大支持的显示屏的个数 | 5
2 | maxVoltage | 最大支持的电压值 | 20
3 | minVoltage | 最小支持的电压值 | 0
4 | socPort | SOC串口号 | COM23
5 | socBaudRate | SOC串口波特率 | 115200
6 | mcuPort | MCU串口号 | COM24
7 | mcuBaudRate | MCU串口波特率 | 115200
8 | maxWidth | 显示屏宽 | 1920
9 | maxHeight | 显示屏高 | 720
10 | screenShotTempPath | 临时图片存放路径 | D:\Workspace\screenshot
12 | templateImagePath | 模板图片存放路径 | D:\Workspace\template
13 | dbcFile | CAN的DBC文件绝对路径 | D:\Workspace\github\code\file\HiFire_B31CP_Info_HU_CAN_V2.0.dbc
14 | maxRelayChannel | 最大支持的继电器通道 | 8
15 | dbcJson | CAN的dbc文件转换成json文件