## 测试报告封页Test Report Cover
NOBO_Smoke Test Report
项目名称 Project Name | NOBO | 阶段 Phase | A1
测试环境 Test Environment | 硬件版本 HW Version | A1 Sample
| 软件版本 SW Version | nobo_cluster-20201027-000003
软件镜像路径 SW Image Path
其他 Others
测试工程师 Tester | 曾雨童
测试用例版本 Test Case Version | V1.0
测试日期 Test Date | 2020-10-27
测试结果 Test Result
不适用个数 N/A Test Items | 22
通过个数 Pass Test Items | 86
失败个数 Fail Test Items | 7
总测试用例数 Total Test Case | 126
测试通过率 Pass Rate | 68.25%
测试结论 Test Conclusion |  | 发布标准： 1.阶段A时， 无S类，A类问题；2.其他阶段，必须100%。
编制： Originator： | 曾雨童 | 批准： Approver： | 李哲
表单信息: NAT_C0202_07_FM_05/A00
Note on D8: 项目现处阶段

## 冒烟测试结果Smoke Test Result
序号 No. | 测试用例ID号 Test Case ID | 模块 Module | 测试用例名称/概述 Test Case Name | 测试前提 Test Precondition | 测试步骤 Test Step | 期待输出结果 Expected Output | 真实输出结果 Actual Output | 测试结果 Test Result | 备注 Comment | 命令
1 | 报警提示_001 | 报警提示 | 紧急报警提示显示 | 1. 车机正常启动 | 1. 【请手握方向盘】报警数据上传； 2. 查看界面显示。 | 转速区域显示报警弹窗“请手握方向盘” |  | PASS |  | ./CmdBaseSvr f 12 再输入1，回车 取消转速区域警报，需要时可执行： ./CmdBaseSvr f 339 再输入1，回车
2 | 报警提示_002 |  | 重要报警提示显示 | 1. 车机正常启动 | 1. 【安全带未系】报警数据上传； 2. 查看界面显示。 | 转速区域显示报警弹窗“安全带未系”图片 |  | PASS | 仅有图片，无文字提示 | ./CmdBaseSvr f 31 再输入1，回车
3 | 报警提示_003 |  | 次要报警提示显示 | 1. 车机正常启动 | 1. 【电源继电器故障】报警数据上传； 2. 查看界面显示。 | 转速区域显示报警弹窗“电源继电器故障” |  | PASS | 仅文字提示 | ./CmdBaseSvr f 156 再输入1，回车 | 156
4 | 报警提示_004 |  | 提示信息显示 | 1. 车机正常启动 | 1. 【已上电可挂挡行驶】提示数据上传； 2. 查看界面显示。 | 转速区域显示报警弹窗：已上电可挂挡行驶 |  | PASS | 仅文字提示 | ./CmdBaseSvr f 215 再输入1，回车 | 215 | ./CmdBaseSvr f 215 再输入1，回车
5 | 报警提示_005 |  | 小弹窗显示 | 1. 车机正常启动 | 1. 【自适应巡航无法激活】提示数据上传； 2. 查看界面显示。 | 仪表正下方弹出提示框：自适应巡航无法激活 |  | PASS |  | ./CmdBaseSvr f 335 再输入1，回车 取消小弹窗警报，需要时可执行： ./CmdBaseSvr g 339 再输入1，回车
6 | 报警提示_006 |  | 紧急报警提示显示时短按方控返回键 | 1. 车机正常启动 | 1. 【请手握方向盘】报警数据上传； 2. 转速区域显报警弹窗“请手握方向盘”界面； 3. 按方控返回键。 | 转速区域保持显示报警弹窗“请手握方向盘” |  | N/A | 非HMI逻辑判断，无需测试
7 | 报警提示_007 |  | 重要急报警提示显示时短按方控返回键 | 1. 车机正常启动 | 1. 【安全带未系】报警数据上传； 2. 转速区域显报警弹窗“安全带未系”界面； 3. 按方控返回键。 | 转速区域报警弹窗“安全带未系”消失 |  | N/A | 非HMI逻辑判断，无需测试
8 | 报警提示_008 |  | 非次要警报循环显示 | 1. 车机正常启动 | 1. 【请手握方向盘】报警数据上传； 2. 【车门未关】报警数据上传； 3. 【制动系统故障】报警数据上传； 2. 查看界面显示。 | 转速区域报警3个弹窗循环显示，切换时间3s一次。 |  | N/A | 非HMI逻辑判断，无需测试 | 未循环显示
9 | KL15-OFF-界面_001 | KL15 OFF 界面 | 屏幕显示 | 1.开机状态 | 1.KL15 OFF | 1.显示时间.挡位.驾驶模式 2.显示指定的相关故障指示灯: 如，电源故障指示灯 |  | PASS |  | 通过can信号PEPS powermode ON 和OFF ON之后还需要执行以下命令： 启动图层管理 ./CmdLayerMcuSvr l a
10 | KL15-OFF-界面_002 |  | 屏蔽报警信息 | 1.开机状态 2.处于经典模式状态 3.有多条报警信息 | 1.短按仪表返回键 2.长按仪表返回键 | 1.屏蔽当前屏幕显示的报警，弹出下一条报警 2.屏蔽所有报警 |  | N/A | 非HMI逻辑判断，无需测试
11 | 车速_001 | 车速 | 当前车速显示 | 1开机状态 | 1.设置当前车速为23km/h | 当前车速显示23km/h |  | PASS | bug#23505 | ./CmdGaugeSvr a 230 2600 1 0 0
12 | 转速_001 | 转速 | 当前转速显示 | 1开机状态 | 1.设置当前转速5.0（rpm*1000) | 1.当前转速显示5.0（rpm*1000) |  | PASS |  | ./CmdGaugeSvr b 5000 8000 1 0
13 | 转速_002 |  | 转速达到报警值，数值变红 | 1.开机状态 | 1.设置当前转速为6.0（rpm*1000)（6.0（rpm*1000)达到转速报警值） | 1.转速6.0显示红色 |  | PASS |  | ./CmdGaugeSvr b 6000 8000 1 1
14 | 导航_001 | 导航 | TBT信息显示 | 1. 车机正常启动。 | 1. 进入导航状态，TBT信息数据上报； 2. 查看仪表显示。 | 仪表正确显示TBT信息。 |  | N/A | 非HMI逻辑判断，无需测试
15 | 还原世界_001 | 还原世界 | 自车模型默认状态显示 | 1. 车机正常启动 | 查看仪表默认状态下，自车模型显示 | 默认状态显示 |  | PASS | 仅看行为，暂未关注动态效果
16 | 还原世界_002 |  | 自车模型加速状态显示 | 1. 车机正常启动 | 1. 上报车机加速数据信息； 2. 查看仪表显示。 | 界面显示加速状态动效 |  | N/A | 开发中
17 | 还原世界_003 |  | 盲点监测动效显示 | 1. 车机正常启动 | 1. 盲点监测被触发； 2. 查看仪表显示。 | 根据不同警报级别在自车模型盲点区域显示红色或黄色扇区 |  | PASS | 仅看行为，暂未关注动态效果 | ./CmdAdasSvr c 0 0 0 0 1 1 0 1 2 0 4 2 80
18 | 还原世界_004 |  | 目标汽车模型显示 | 1. 车机正常启动 | 1. 目标汽车坐标数据上报； 2. 查看仪表显示。 | 根据坐标数据显示目标汽车模型 |  | PASS | 仅看行为，暂未关注动态效果 | ./CmdAdasSvr b 1,80,1000,0,1,2
19 | 还原世界_005 |  | 目标自行车模型显示 | 1. 车机正常启动 | 1. 目标自行车坐标数据上报； 2. 查看仪表显示。 | 根据坐标数据显示目标自行车模型 |  | PASS | 仅看行为，暂未关注动态效果 | ./CmdAdasSvr b 4,-30,400,0,1,2
20 | 还原世界_006 |  | 目标行人模型显示 | 1. 车机正常启动 | 1. 目标行人坐标数据上报； 2. 查看仪表显示。 | 根据坐标数据显示目标行人模型 |  | PASS | 仅看行为，暂未关注动态效果 | ./CmdAdasSvr b 3,-30,400,0,1,2
21 | 还原世界_007 |  | 目标卡车模型显示 | 1. 车机正常启动 | 1. 目标卡车坐标数据上报； 2. 查看仪表显示。 | 根据坐标数据显示目标卡车模型 |  | PASS | 仅看行为，暂未关注动态效果 | ./CmdAdasSvr b 2,60,500,0,1,2
22 | 还原世界_008 |  | 侧向警报显示 | 1. 车机正常启动 | 1. 侧向警报数据上报； 2. 查看仪表显示。 | 报警侧车道线红色提示，2Hz闪烁，50%空占比，无声音报警 |  | PASS | 仅看行为，暂未关注动态效果 | ./CmdAdasSvr c 0 0 0 0 0 0 0 0 0 1 0 0 0
23 | 还原世界_009 |  | 侧向干预显示 | 1. 车机正常启动 | 1. 侧向干预数据上报； 2. 查看仪表显示。 | 干预侧车道线绿色提示，2Hz闪烁，50%空占比 |  | PASS | 仅看行为，暂未关注动态效果 | ./CmdAdasSvr c 0 0 0 0 0 0 0 0 0 2 0 0 0
24 | 还原世界_010 |  | 实线车道显示 | 1. 车机正常启动 | 1. 左侧实线车道类型数据上报； 2. 查看仪表显示。 | 仪表端自车模型左侧显示实线车道 |  | PASS | 仅看行为，暂未关注动态效果 | ./CmdAdasSvr a 1 -300,0,0,0
|  |  | 虚线车道显示 | 1. 车机正常启动 | 1. 左侧虚线车道类型数据上报； 2. 查看仪表显示。 | 仪表端自车模型左侧显示虚线车道 |  | PASS | 仅看行为，暂未关注动态效果 | ./CmdAdasSvr a 2 -300,0,0,0
25 | 还原世界_011 |  | 双实线车道显示 | 1. 车机正常启动 | 1. 左侧双实线车道类型数据上报； 2. 查看仪表显示。 | 仪表端自车模型左侧显示双实线车道 |  | PASS | 仅看行为，暂未关注动态效果 | ./CmdAdasSvr a 5 -300,0,0,0
26 | 还原世界_012 |  | 实虚线车道显示 | 1. 车机正常启动 | 1. 左侧实虚线车道类型数据上报； 2. 查看仪表显示。 | 仪表端自车模型左侧显示实虚线车道 |  | PASS | 仅看行为，暂未关注动态效果 | ./CmdAdasSvr a 3 -300,0,0,0
27 | 还原世界_013 |  | 双虚线车道显示 | 1. 车机正常启动 | 1. 左侧双虚线车道类型数据上报； 2. 查看仪表显示。 | 仪表端自车模型左侧显示双虚线车道 |  | PASS | 仅看行为，暂未关注动态效果 | ./CmdAdasSvr a 6 -300,0,0,0
28 | 还原世界_014 |  | 虚实线车道显示 | 1. 车机正常启动 | 1. 左侧虚实线车道类型数据上报； 2. 查看仪表显示。 | 仪表端自车模型左侧显示虚实线车道 |  | PASS | 仅看行为，暂未关注动态效果 | ./CmdAdasSvr a 4 -300,0,0,0
29 | 还原世界_015 |  | 护栏显示 | 1. 车机正常启动 | 1. 左侧护栏车道边缘类型数据上报； 2. 查看仪表显示。 | 仪表端自车模型左侧显示护栏车道 |  | N/A | 开发中 | ./CmdAdasSvr a 7 -300,0,0,0
30 | 还原世界_016 |  | 锥桶显示 | 1. 车机正常启动 | 1. 左侧锥桶车道边缘类型数据上报； 2. 查看仪表显示。 | 仪表端自车模型左侧显示锥桶车道 |  | PASS | 仅看行为，暂未关注动态效果 | ./CmdAdasSvr a 8 -300,0,0,0
31 | 还原世界_017 |  | 其他边缘道路显示 | 1. 车机正常启动 | 1. 左侧其他边缘道路车道边缘类型数据上报； 2. 查看仪表显示。 | 仪表端自车模型左侧显示其他边缘道路车道 |  | PASS |  | ./CmdAdasSvr a 9 -300,0,0,0
32 | 驾驶模式_001 | 驾驶模式 | NORMAL驾驶模式显示 | 车机处于正常启动状态 | 1. 发送NORMAL驾驶模式信号； 2. 查看仪表显示。 | 仪表正上方挡位显示右侧显示NORMAL字样 |  | PASS |  | 按顺序输入以下值： ./CmdTtarbitrationSvr a （输入44个数字，用逗号隔开）：1,2,38,39,3,4,5,6,7,8,9,10,11,12,13,12,15,16,17,18,19,20,21,22,23,24,25,26,27,28,29,30,31,32,33,34,35,36,37,0,0,0,0,0 1 2 2
33 | 挡位_001 | 挡位 | 倒挡显示 | 仪表正常工作 | 发送倒挡信号 | 挡位显示R |  | PASS |  | ./CmdTtarbitrationSvr b 1 1 1 1
34 | 挡位_002 |  | D挡显示 | 仪表正常工作 | 发送行驶挡信号D | 挡位显示D |  | PASS |  | ./CmdTtarbitrationSvr b 3 1 1 1
35 | 挡位_003 |  | N挡显示 | 仪表正常工作 | 发送空挡信号N | 挡位显示N |  | PASS |  | ./CmdTtarbitrationSvr b 2 1 1 1
36 | 挡位_004 |  | P挡显示 | 仪表正常工作 | 发送空挡信号P | 挡位显示P |  | PASS |  | ./CmdTtarbitrationSvr b 0 1 1 1
37 | 指示灯_001 | 指示灯 | 左转向指示灯显示 | 仪表显示正常 | 发送左转向指示灯开启信号 | 左转向指示灯信号显示 位置3（位于5.3右侧） |  | PASS |  | 按顺序输入以下值： ./CmdTtarbitrationSvr a （输入44个数字，用逗号隔开）：1,2,38,39,3,4,5,6,7,8,9,10,11,12,13,12,15,16,17,18,19,20,21,22,23,24,25,26,27,28,29,30,31,32,33,34,35,36,37,0,0,0,0,0 1 2 2
38 | 指示灯_002 |  | 安全带未系灯显示 | 仪表显示正常 | 发送安全带未系灯开启信号 | 安全带未系灯显示 位置8（位于1相对的右侧) |  | FAIL | 与UE上的显示的位置有差异 | 按顺序输入以下值： ./CmdTtarbitrationSvr a （输入44个数字，用逗号隔开）：1,2,38,39,3,4,5,6,7,8,9,10,11,12,48,14,15,16,17,18,19,20,21,22,23,24,25,26,27,28,29,30,31,32,33,34,35,36,37,0,0,0,0,0 1 2 2
39 | 指示灯_003 |  | 右转向指示灯显示 | 仪表显示正常 | 发送右转向指示灯开启信号 | 右转向指示灯显示 位置4（位于8右侧） |  | PASS |  | 按顺序输入以下值： ./CmdTtarbitrationSvr a （输入44个数字，用逗号隔开）：1,2,38,39,3,4,5,6,7,37,9,10,11,12,13,12,15,16,17,18,19,20,21,22,23,24,25,26,27,28,29,30,31,32,33,34,35,36,37,0,0,0,0,0 1 2 2
40 | 指示灯_004 |  | 远光灯显示 | 仪表显示正常 | 发送远光灯开启信号 | 远光灯显示 位置5.4（位于4右侧) |  | PASS |  | 按顺序输入以下值： ./CmdTtarbitrationSvr a （输入44个数字，用逗号隔开）：1,2,38,39,3,4,5,37,7,8,9,10,11,12,13,12,15,16,17,18,19,20,21,22,23,24,25,26,27,28,29,30,31,32,33,34,35,36,0,0,0,0,0,0 1 2 2
41 | 指示灯_005 |  | 前雾灯显示 | 仪表显示正常 | 发送前雾灯开启信号 | 前雾灯显示 位置5.5（位于5.4右侧） |  | PASS |  | 按顺序输入以下值： ./CmdTtarbitrationSvr a （输入44个数字，用逗号隔开）：1,2,38,39,3,4,5,37,35,8,9,10,11,12,13,12,15,16,17,18,19,20,21,22,23,24,25,26,27,28,29,30,31,32,33,34,35,36,0,0,0,0,0,0 1 2 2
42 | 指示灯_006 |  | 后雾灯显示 | 仪表显示正常 | 发送后雾灯开启信号 | 后雾灯显示 位置5.6（位于5.5右侧） |  | PASS |  | 按顺序输入以下值： ./CmdTtarbitrationSvr a （输入44个数字，用逗号隔开）：1,2,38,39,5,6,7,37,35,36,11,12,13,14,15,16,17,18,19,20,21,22,23,24,25,26,27,28,29,30,31,32,33,34,35,36,37,38,39,40,41,42,43,44 1 2 2
43 | 指示灯_007 |  | READY指示灯显示 | 仪表显示正常 无任何报警灯显示 | 发送READY指示灯开启信号 | READY指示灯显示 位置7.1(位于27的右侧） |  | PASS |  | 按顺序输入以下值： ./CmdTtarbitrationSvr a （输入44个数字，用逗号隔开）：1,2,38,39,5,6,7,37,35,36,11,12,13,14,15,16,17,18,19,20,21,22,23,24,25,26,27,28,29,30,31,32,33,34,35,36,61,38,39,40,41,42,43,44 1 2 2
44 | 指示灯_008 |  | 位置7.系列指示灯全显示 | 仪表显示正常 无任何报警灯显示 | 同时发送 1.拖车转向指示灯开启信号 2.智能启停工作指示灯开启信号 3.变速器过热指示灯开启信号 4.HDC陡降指示灯开启信号 5.机油压力低报警指示灯开启信号 6.盲点检测指示灯（红色）开启信号 7.驻车指示灯开启信号 8.自动驻车指示灯开启信号 | 位置7.1显示拖车转向指示灯 位置7.2显示智能启停工作指示灯 位置7.3显示变速器过热指示灯 位置7.4显示HDC陡降指示灯 位置7.5显示机油压力低报警指示灯 位置7.6显示后桥电子差速工作 位置7.x显示驻车指示灯 位置7.y显示自动驻车指示灯 |  | N/A | 其他位置显示正常，7.y底层功能还未做好。 | 按顺序输入以下值： ./CmdTtarbitrationSvr a （输入44个数字，用逗号隔开）：1,2,38,39,5,6,7,37,35,36,11,12,13,14,15,16,17,18,19,20,21,22,23,24,25,26,27,28,29,30,31,32,33,34,35,36,42,11,49,21,14,84,75,15 1 2 2
45 | 指示灯_009 | 指示灯-ACC | 经典模式下定速巡航指示灯显示 | 仪表显示正常 | 发送定速巡航指示灯信号 | 定速巡航指示灯显示 显示在车速下方区域（位置6.1） |  | PASS |  | 按顺序输入以下值： ./CmdTtarbitrationSvr a （输入44个数字，用逗号隔开）：1,2,38,39,5,6,7,37,35,36,3,12,13,14,15,16,17,18,19,20,21,22,23,24,25,26,27,28,29,30,31,32,33,34,35,36,42,11,49,21,14,84,75,15 1 2 2
46 | 指示灯_010 |  | 指引模式上车道保持辅助LKA故障指示灯显示 | 仪表显示正常 | 发送LKA故障指示灯信号 | 车道保持辅助LKA故障指示灯显示 显示在车速下方（位置6.4） |  | PASS |  | 按顺序输入以下值： ./CmdTtarbitrationSvr a （输入44个数字，用逗号隔开）：1,2,38,39,5,6,7,37,35,36,3,12,13,58,15,16,17,18,19,20,21,22,23,24,25,26,27,28,29,30,31,32,33,34,35,36,42,11,49,21,14,84,75,15 1 2 2
47 | 指示灯_011 | 指示灯-限速 | 经典模式下限速标志显示80KM/H | 仪表显示正常 | 发送限速80KM/H | 限速标志显示80km/h 显示在车速下方 |  | PASS |  | 按顺序输入以下值： ./CmdTtarbitrationSvr a （输入44个数字，用逗号隔开）：1,2,38,39,5,6,7,37,35,36,3,113,13,58,15,16,17,18,19,20,21,22,23,24,25,26,27,28,29,30,31,32,33,34,35,36,42,11,49,21,14,84,75,15 1 16 2
48 | 指示灯_012 |  | 指引模式上限速标志显示120KM/H | 仪表显示正常 | 发送限速120KM/H | 限速标志显示120km/h 显示在车速上方 |  | N/A | 指引模式开发中 | 按顺序输入以下值： ./CmdTtarbitrationSvr a （输入44个数字，用逗号隔开）：1,2,38,39,5,6,7,37,35,36,3,113,13,58,15,16,17,18,19,20,21,22,23,24,25,26,27,28,29,30,31,32,33,34,35,36,42,11,49,21,14,84,75,15 1 24 2
49 | 指示灯_013 | 指示灯-标志 | 经典模式TSR道路标识显示-右转标识 | 仪表显示正常 | 发送TSR道路标识信号-右转标识 | TSR道路标识显示-右转标识 显示在车速下方 |  | PASS |  | 按顺序输入以下值： ./CmdTtarbitrationSvr a （输入44个数字，用逗号隔开）：1,2,38,39,5,6,7,37,35,36,3,113,114,58,15,16,17,18,19,20,21,22,23,24,25,26,27,28,29,30,31,32,33,34,35,36,42,11,49,21,14,84,75,15 12（TSR道路标识选项-表示右转标识） 30 2
50 | 指示灯_014 |  | 指引模式减速让行标志显示 | 仪表显示正常 | 发送减速让行标志信号 | 减速让行标志显示 显示在车速上方 |  | N/A | 指引模式开发中
51 | 智能限速_001 | 智能限速 | 超速,当前车速变红 | 1.开机状态 2.智能限速功能打开 3.车辆挡位模式为D挡 | 1.发送当前车速为80km/h(当前限速为70km/h） | 1.左侧车速80km/h变红 |  | PASS |  | ./CmdGaugeSvr a 800 2600 1 1 0
52 | 时钟_001 | 时钟 | 24小时制显示 | 1.开机状态 2..系统状态为24小时制 | 1.设置时间3点3分 | 1.状态栏显示03:03 |  | FAIL | bug#23526 & 23528 | ./CmdClustermiscSvr l 0
53 | 时钟_002 |  | 12小时制显示 | 1.开机状态 2..系统状态为12小时制 | 1.设置时间晚上11点59分 | 1.状态栏显示11:59PM |  | PASS | bug#23526 | ./CmdClustermiscSvr l 1
54 | 续航里程_001 | 续航里程 | 续航里程正常，续航里程显示 | 1.开机状态 | 1.设置续航里程23km | 1.续航里程显示23Km |  | PASS |  | ./CmdBaseSvr h 4 23 53 231 32 0 23 23 23 3 4 3 4
55 | 续航里程_002 |  | 续航里程故障，续航里程显示 | 1.续航里程故障 | 1.开机启动 | 1.续航里程显示__km |  | PASS |  | ./CmdBaseSvr h 4 23 53 231 32 0 23 23 65535 3 4 3 4
56 | 油量_001 | 油量 | 油量正常显示 | 1.关机状态 | 1.开机启动 | 1.油量以进度条形式显示 |  | FAIL | bug#23529 | ./CmdBaseSvr d 500 0 300
57 | 油量_002 |  | 续航里程低于报警线，油量显示红色 | 1.续航里程正常 | 2.发送续航里程30km（该续航里程已小于报警线） | 1.油量显示红色 |  | FAIL | bug#23529 | ./CmdBaseSvr d 500 0 300
58 | 油量_003 |  | 续航里程故障，油量显示为空 | 1.续航里程故障 | 1.开机启动 | 1.油量显示为空 |  | PASS |  | ./CmdBaseSvr d 0 0 0
59 | 前向辅助系统_001 | 前向辅助系统 | 前横穿侧向 制动警告 | 1.开机状态 2.车辆挡位模式为D挡 | 1.发送前方侧方向横穿车辆信号 | 1.自车前方显示红色扇形 |  | PASS |  | ./CmdAdasSvr d 0,1
60 | 前向辅助系统_002 |  | 请保持安全距离 | 1.开机状态 2.车辆挡位模式为D挡 | 1.发送前方车辆距离本车距离X（X>=安全距离） | 1.自车前方显示红色扇形 |  | PASS |  | ./CmdAdasSvr d 1,1
61 | 前向辅助系统_003 |  | 自动紧急制动启动 | 1.开机状态 2.车辆挡位模式为D挡 | 1.发送自动紧急制动启动信号 | 1.自车前方显示红色扇形 |  | PASS |  | ./CmdAdasSvr d 2,1
62 | 前向辅助系统_004 |  | 前横穿侧向 制动启动 | 1.开机状态 2.车辆挡位模式为D挡 | 1.发送前横穿侧向 制动启动信号 | 1.自车前方显示红色扇形 |  | PASS |  | ./CmdAdasSvr d 3,1
64 | 前向辅助系统_006 |  | 前横穿侧向 制动启动 | 1.开机状态 2.车辆挡位模式为D挡 | 1.不发送前横穿侧向 制动启动信号 | 1.自车前方显示红色扇形 |  | PASS |  | ./CmdAdasSvr d 4,1
65 | 自适应巡航_001 | 自适应巡航 | ACC激活，屏幕显示 | 1.ACC激活 | 1.进入自适应巡航 | 1.ACC指示灯亮起，为绿色 2.弹框提示“巡航模式切换至自适应巡航” |  | PASS |  | ./CmdAdasSvr c 2 2 2 2 1 1 0 0 0 0 4 2 80
66 | 自适应巡航_002 |  | 当前车速显示 | 1.ACC激活 | 1.设置自适应巡航车速为80km/h | 1.自适应巡航车速显示为80km/h |  | PASS |  | ./CmdAdasSvr c 2 2 2 2 1 1 0 0 0 0 4 2 80
70 | 自适应巡航_006 |  | 调整自适应巡航距离级别设置 | 1.自适应巡航已激活 | 1.使用遥感自适应巡航距离调整按键，设置1级 | 1.弹框显示一格虚线 |  | N/A | 非Cluster_HMI逻辑 | ./CmdAdasSvr c 2 2 2 2 1 1 0 0 0 0 4 2 80
72 | 自适应巡航_008 |  | 退出自适应巡航（可被激活状态） | 1.自适应巡航已激活 | 1.发送退出自适应巡航状态信号 | 1.ACC功能取消（退回可被激活状态），ACC对应指示灯显示白色 2.弹框提示“自适应巡航功能取消” |  | PASS |  | ./CmdAdasSvr c 1 1 1 1 1 1 0 0 0 0 4 2 80
73 | 自适应巡航_009 |  | 退出自适应巡航（不可被激活状态） | 1.自适应巡航已激活 | 1.发送退出自适应巡航状态信号 | 1.ACC功能取消（退回不可被激活状态），ACC对应指示灯不显示 2.弹框提示“自适应巡航功能取消” |  | PASS |  | ./CmdAdasSvr c 0 0 0 0 1 1 0 0 0 0 4 2 80
74 | 重置-查看历史故障_001 | 重置-查看历史故障 | 重置-查看历史故障主列表显示 | 1.开机状态 | 1.行车电脑指引模式长按仪表OK键 | 重置-查看历史故障列表顺序： 复位行程信息（默认高亮） 速度报警设置 查看历史报警 |  | N/A | 速度报警设置开发中
75 | 重置-查看历史故障_002 | 重置-查看历史故障-复位行程信息 | 复位行程信息状态，进行复位 | 1.开机状态 2.处于重置-查看历史故障界面 3.复位行程信息高亮 | 1.短按OK 按键 | 1.正在进行复位 |  | PASS |  | ./CmdBaseSvr a 3 5000 ./CmdBaseSvr a 3 300
76 | 重置-查看历史故障_003 | 重置-查看历史故障-设置超速报警 | 设置超速报警开关打开或关闭 | 1.开机状态 2.超速报警开关处于打开状态 3.处于速度报警设置界面 | 1.短按仪表OK按键 2.短按仪表OK按键 | 1.超速报警关闭 2.超速报警打开 |  | N/A | 速度报警设置开发中
77 | 重置-查看历史故障_004 | 重置-查看历史故障-查看历史故障 | 有报警情况下，循环切换警告列表 | 1.开机状态 2.查看历史故障状态 3.历史故障有报警共5个 | 1.短按仪表向下按键5次（当前警告为“危险！请安全停车 并立即远离车辆！”） | 1.显示“危险！请安全停车并立即远离车辆！”警告 |  | PASS |  | ./CmdBaseSvr i 1,2,3,4,5 ./CmdBaseSvr a 3 5000
78 | 重置-查看历史故障_005 |  | 没有报警情况下，状态显示 | 1.开机状态 2.历史故障没有报警 | 1.进入历史故障 2.无操作2秒以上 | 1.弹框提示“暂无历史报警” 2.弹框消失，返回上一级选择列表界面 |  | N/A | 功能开发中 | ./CmdBaseSvr a 3 5000
81 | 重置-查看历史故障_008 |  | 返回上级选择列表界面 | 1.开机状态 2查看历史故障状态 | 1.短按仪表返回按键 | 1.返回上级选择列表界面 |  | PASS
82 | 行车电脑_001 | 行车电脑 | HUT未就绪操作显示 | 1.开机状态 2.HUT未就绪 3.行车电脑状态 | 1.按下方控左右键 | 显示Loading |  | PASS |  | ./CmdBaseSvr a 7 500
83 | 行车电脑_002 |  | 行车电脑界面，方控ok键操作 | 1.开机状态 2.行车电脑状态 | 1.长按方控仪表OK按键 | 1.进入重置-查看历史故障界面 |  | PASS | 重置-查看历史故障界面功能暂未完善。 | ./CmdBaseSvr a 3 5000
84 | 行车电脑_003 |  | 行车电脑界面，方控向右按键操作 | 1.开机状态 2.行车电脑状态 3.在默认界面 | 1.保持方控仪表向右按键 | 1.顺序为默认界面>媒体>电话>模式切换>默认界面 |  | PASS |  | ./CmdBaseSvr a 7 500
86 | 行车电脑_005 | 行车电脑-默认界面 | 默认界面，方控上下键操作 | 1.开机状态 2.行车电脑状态 3.在默认界面 | 1.保持方控仪表向下按键 | 1.顺序为 自启动后，里程A/平均车速 自启动后，行驶时间/平均油耗 自复位后，里程B/平均车速 自复位后，行驶时间/平均油耗 胎温/胎压 冷却液温度/总里程 瞬时油耗 回到默认转速界面（循环） |  | PASS |  | ./CmdBaseSvr a 5 500
87 | 行车电脑_006 |  | 自启动后，里程A显示 | 1.开机状态 2.行车电脑状态 3.界面处于自启动后，里程A/平均车速 | 1.设置里程A 24.3km | 1.显示24.3km |  | PASS |  | ./CmdBaseSvr h 243 53 231 231 32 0 23 23 23 3 4 3 4
88 | 行车电脑_007 |  | 自启动后，平均车速显示 | 1.开机状态 2.行车电脑状态 3.界面处于自启动后，里程A/平均车速 | 1.设置平均车速为23km/h | 1.显示23km/h |  | PASS |  | ./CmdBaseSvr h 243 53 231 231 32 0 23 23 23 3 4 3 4
89 | 行车电脑_008 |  | 自启动后，行驶时间显示 | 1.开机状态 2.行车电脑状态 3.界面处于自启动后，行驶时间/平均油耗 | 1.设置时间为3小时34分 | 1.显示03h04min |  | FAIL | bug#23507 | ./CmdBaseSvr h 243 53 231 231 32 0 23 23 23 3 4 3 4
90 | 行车电脑_009 |  | 自启动后，平均油耗显示 | 1.开机状态 2.行车电脑状态 3.界面处于自启动后，行驶时间/平均油耗 4.单位L/100km | 1.设置油耗23.1L/100km | 1.显示23.1L/100km |  | PASS |  | ./CmdBaseSvr h 243 53 231 231 32 0 23 23 23 3 4 3 4
91 | 行车电脑_010 |  | 自启动后，平均油耗显示 | 1.开机状态 2.行车电脑状态 3.界面处于自启动后，行驶时间/平均油耗 4.单位km/L | 1.设置油耗23.1km/L | 1.显示23.1km/L |  | N/A | 需求已更改，无此单位显示。 | 测试工具无设置平均油耗单位的选项
92 | 行车电脑_011 |  | 自复位后，里程B显示 | 1.开机状态 2.行车电脑状态 3.界面处于自复位后，里程B/平均车速 | 1.设置里程B 5.3km | 1.显示5.3km |  | PASS |  | ./CmdBaseSvr h 243 53 231 231 32 0 23 23 23 3 4 3 4
93 | 行车电脑_012 |  | 自复位后，平均车速显示 | 1.开机状态 2.行车电脑状态 3.界面处于自复位后，里程B/平均车速 | 1.设置平均车速为23km/h | 1.显示23km/h |  | PASS |  | ./CmdBaseSvr h 243 53 231 231 32 0 23 23 23 3 4 3 4
94 | 行车电脑_013 |  | 自复位后，行驶时间显示 | 1.开机状态 2.行车电脑状态 3.界面处于自复位后，行驶时间/平均油耗 | 1.设置时间为3小时34分 | 1.显示03h04min |  | FAIL | bug#23507 | ./CmdBaseSvr h 243 53 231 231 32 0 23 23 23 3 4 3 4
95 | 行车电脑_014 |  | 自复位后，平均油耗显示 | 1.开机状态 2.行车电脑状态 3.界面处于自复位后，行驶时间/平均油耗 4.单位L/h | 1.设置油耗23.1L/100km | 1.显示23.1L/100km |  | PASS |  | ./CmdBaseSvr h 243 53 231 231 32 0 23 23 23 3 4 3 4
96 | 行车电脑_015 |  | 自复位后，平均油耗显示 | 1.开机状态 2.行车电脑状态 3.界面处于自复位后，行驶时间/平均油耗 4.单位（km/L） | 1.设置油耗23.1km/L | 1.显示23.1km/L |  | N/A | 需求已更改，无此单位显示。
97 | 行车电脑_016 |  | 胎压显示 | 1.开机状态 2.行车电脑状态 3.处于胎温胎压界面 4.胎压单位kPa | 1.设置胎压为12 | 1.显示12kPa |  | PASS |  | ./CmdBaseSvr c 1 0 12 1 0 50 0 1 0 12 1 0 50 0 1 0 12 1 0 50 0 1 0 12 1 0 50 0 0 0
98 | 行车电脑_017 |  | 胎压显示 | 1.开机状态 2.行车电脑状态 3.处于胎温胎压界面 4.胎压单位psi | 1.设置胎压为23.5 | 1.显示23.5psi |  | PASS |  | ./CmdBaseSvr c 1 0 12 1 0 50 0 1 0 12 1 0 50 0 1 0 12 1 0 50 0 1 0 12 1 0 50 0 1 0
99 | 行车电脑_018 |  | 胎压显示 | 1.开机状态 2.行车电脑状态 3.处于胎温胎压界面 4.胎压单位bar | 1.设置胎压为2.3 | 1.显示2.3bar |  | PASS |  | ./CmdBaseSvr c 1 0 12 1 0 50 0 1 0 12 1 0 50 0 1 0 12 1 0 50 0 1 0 12 1 0 50 0 2 0
100 | 行车电脑_019 |  | 胎压数值变红 | 1.开机状态 2.行车电脑状态 3.处于胎温胎压界面 | 1.发送胎压状态位1 | 1.轮胎红色闪烁、胎压数值变红 |  | PASS
101 | 行车电脑_020 |  | 胎温显示 | 1.开机状态 2.行车电脑状态 3.处于胎温胎压界面 4.单位℃ | 1.设置胎温23 | 1.显示23℃ |  | PASS
102 | 行车电脑_021 |  | 胎温显示 | 1.开机状态 2.行车电脑状态 3.处于胎温胎压界面 4.单位℉ | 1.设置胎温202 | 1.显示202℉ |  | PASS
103 | 行车电脑_022 |  | 胎温数值变红 | 1.开机状态 2.行车电脑状态 3.处于胎温胎压界面 | 1.发送胎温状态位1 | 1.轮胎红色闪烁 2.胎温数值变红 |  | PASS
104 | 行车电脑_023 |  | 冷却液温度显示 | 1.开机状态 2.行车电脑状态 3.处于冷却液温度/总里程界面 | 1.设置冷却液温度百分比为50% | 1.温度指示条占虚线比例50%，并显示为蓝色 |  | PASS | 右下角同步显示，后面会取消显示 | ./CmdGaugeSvrc 50 0
105 | 行车电脑_024 |  | 冷却液温度达到报警值 | 1.开机状态 2.行车电脑状态 3.处于冷却液温度/总里程界面 | 1.收到冷却液温度达到报警值，占比80% | 1.温度指示条占虚线比例80%，并显示为红色 |  | PASS | 右下角同步显示，后面会取消显示 | ./CmdGaugeSvr c 80 1
106 | 行车电脑_025 |  | 总里程显示 | 1.开机状态 2.行车电脑状态 3.处于冷却液温度/总里程界面 | 1.设置总里程23km | 1.显示23km |  | PASS |  | ./CmdBaseSvr b 589 0
107 | 行车电脑_026 |  | 瞬时油耗显示 | 1.开机状态 2.处于瞬时油耗界面 3.单位（L/100km） | 1.设置瞬时油耗3.2 | 1.显示3.2L/100km |  | FAIL | 仅显示L/H bug#23519 | ./CmdBaseSvr h 243 53 231 231 32 0 23 23 23 3 4 3 4
108 | 行车电脑_027 |  | 瞬时油耗显示 | 1.开机状态 2.处于瞬时油耗界面 3.单位L/h | 1.设置瞬时油耗3.2 | 1.显示3.2L/h |  | PASS |  | ./CmdBaseSvr h 243 53 231 231 32 1 23 23 23 3 4 3 4
109 | 行车电脑_028 | 行车电脑-媒体/电话/模式切换 | 切换到转速界面 | 1.开机状态 2.媒体/电话/模式切换 | 1.短按仪表主页按键2次 | 1.回到转速界面 |  | PASS |  | ./CmdBaseSvr a 1 300 ./CmdBaseSvr a 1 300
110 | 行车电脑_029 |  | 返回行车电脑上次记忆界面 | 1.开机状态 2.媒体/电话/模式切换 3.行车电脑上次记忆界面是默认界面中胎温胎压界面 4.当前界面在媒体 | 1.短按方控仪表主页按键 | 1.由媒体切换到默认界面中胎温胎压界面 |  | N/A | 媒体/电话界面暂无法显示中控内容，功能开发中
111 | 行车电脑_030 | 行车电脑-媒体 | 媒体界面状态显示 | 1.开机状态 2.已处于行车电脑-音乐界面 | 1.播放音乐 | 仪表右侧显示音乐播放状态 |  | N/A | 媒体/电话界面暂无法显示中控内容，功能开发中
112 | 行车电脑_031 | 行车电脑-电话 | 电话界面状态显示 | 1.开机状态 2.已处于行车电脑-电话界面 | 1.接收来电并接通电话 | 仪表右侧显示通话中状态 |  | N/A | 媒体/电话界面暂无法显示中控内容，功能开发中
113 | 行车电脑_032 | 行车电脑-模式切换 | 确认选中的场景模式 | 1.开机状态 2.处于模式切换界面 | 1.短按仪表OK按键 | 1.高亮选中当前模式 |  | PASS |  | ./CmdBaseSvr a 3 300
114 | 行车电脑_033 |  | 进入选中的场景模式 | 1.开机状态 2.处于模式切换界面 | 1.短按仪表OK按键2次 | 1.进入当前模式 |  | N/A | 仅测试经典模式，指引模式界面显示不正确。
115 | 行车电脑_034 |  | 进入指引模式 | 1.开机状态 2.处于模式切换界面 | 1.进入行车电脑 2.进入模式切换 3.短按仪表上/下键，选中指引模式 4.短按仪表OK键，进入指引模式 | 1.指引模式字体高亮 2.数据加载 3.全屏地图加载成功 |  | N/A | 指引模式开发中
116 | 电源模式_001 | 电源模式 | can唤醒进入预启动模式 | 1. can唤醒 2. 保持kl15off 3. 没有warning信号 | 1.查看界面显示 2.触发TT显示 | 1.仪表背光关闭无显示 2.背光开，正常显示TT
117 | 电源模式_002 |  | 首次开主驾门播开机动画 | 1. 当前处于预启动模式 | 1.打开主驾门（首次） 1.动画播放结束 | 1.播放开机动画 2.动画图层消失
118 | 电源模式_003 |  | ｗarning进入预点火模式 | 1. 当前处于预启动模式 | 1.触发warning消息 | 1.正常显示warning 背景 时间 TT
119 | 电源模式_004 |  | 预点火模式 | 1.当前处于预点火模式 2.有warning消息 | 1.取消warning 2.等待120s | 1.warning正常消失 2.进入预睡眠模式，背光关闭
120 | 电源模式_005 |  | 预点火模式 | 1.当前处于预点火模式 2.有warning消息 | 1.取消warning 2.等待小于120s重新触发warning 3.等待T取消warning 4.等待120-Ts | 1.warning正常消失 2.重新显示warning 3.warning正常消失 4.进入预睡眠模式，背光关闭
121 | 电源模式_006 |  | 预点火模式 | 1.当前处于预点火模式 2.无warning消息 | 1.锁车 | 1.进入预睡眠模式，背光关闭
122 | 电源模式_007 |  | 预点火模式 | 1.当前处于预点火模式 1.有warning消息 | 1.锁车 1.取消warning | 1.进入部分显示模式，界面无变化 1.进入预睡眠模式，背光关闭
123 | 电源模式_008 |  | 预睡眠模式触发warning | 1.当前处于预睡眠模式 | 1.触发warning 1.取消warning | 1.回到部分显示模式 背光开，正常显示warning 背景 时间 TT 1.进入预睡眠模式，背光关闭
124 | 电源模式_009 |  | kl15off到kl15 on | 1.当前kl15 off | 1. kl15 on | 1.到正常模式，如果是首次kl15且未播放过开机动画，需要播放开机动画. 背光开且正常显示所有信息
125 | 电源模式_010 |  | kl15on到kl15 off | 1.当前kl15 on | 1.kl15off | 1.到熄火模式，行为同预点火模式
126 | 电源模式_011 |  | 电压异常 | 无 | 1. 异常电压 | 1.关闭背光
128 | 智驾助手_002 |  | 激活智慧巡航功能 | 1. 车机处于正常启动状态； 2. 已满足智驾助手开启条件。 | 发送激活智慧巡航功能信号。 | 仪表左侧，车速下方信号灯呈待机状态，显示为白色。 纵向控制，横向控制，可跟车，自动变道 |  | PASS |  | ./CmdAdasSvr c 1 1 1 1 0 0 0 0 0 0 0 0 0 0 取消：./CmdAdasSvr c 0 0 0 0 0 0 0 0 0 0 0 0 0 0
129 | 智驾助手_003 |  | 纵向控制图标激活 | 1. 车机处于正常启动状态； 2. 已激活智慧巡航功能。 | 发送具备纵向控制能力信号。 | 仪表左侧，车速下方纵向控制能力信号灯呈工作状态，显示为绿色。 |  | PASS |  | ./CmdAdasSvr c 2 0 0 0 0 0 0 0 0 0 0 0 0 0
130 | 智驾助手_004 |  | 智慧巡航功能不可激活 | 车机处于正常启动状态 | 发送抑制激活智慧巡航功能信号。 | 仪表下方弹窗提示用户：智慧巡航无法激活 |  | PASS |  | ./CmdBaseSvr g 336 1
131 | 智驾助手_005 |  | 智慧巡航功能不可用 | 车机处于正常启动状态 | 发送智驾助手不可用信号。 | 仪表下方弹窗提示用户：智慧巡航功能不可用 |  | PASS |  | ./CmdBaseSvr g 175 取消弹框：./CmdBaseSvr f 339
132 | 智驾助手_006 |  | 需车辆重启提示显示 | 车机处于正常启动状态 | 发送i-pilot功能需要车辆重新启动后才可重新使用的信号。 | 仪表下方弹窗提示用户：智慧巡航需车辆重新启动后使用 |  | PASS |  | ./CmdBaseSvr g 338
133 | 智驾助手_007 |  | 自动变道动效显示 | 1. 车机处于正常启动状态； 2. 已激活智慧巡航功能。 | 发送向右变道信号。 | 仪表显示向右变道提示 动效：绿色闪烁箭头（向右车道），自车道平滑过渡到右车道，完成后变道指示逐渐消失。 完成后提示：变道已完成，请关闭转向灯。 |  | N/A | 向左向右变道功能还没做
134 | 智驾助手_008 |  | 退出智慧巡航功能 | 1. 车机处于正常启动状态； 2. 已激活智慧巡航功能。 | 发送退出智慧巡航功能信号。 | 仪表下方弹窗提示用户：智慧巡航功能取消 |  | PASS |  | ./CmdBaseSvr g 337

## 修改履历Revise History
文档更改历史 Document Change History
版本号 Version | 更改人 Modifier | 日期 Date | 审查/审批Check/Approvel | 更改描述 Description
1 | 曾雨童 | 2020-10-22 | 李哲 | 1.初版冒烟测试用例
模板更改历史 Template Change History
版本号 Version | 更改人 Modifier | 日期 Date | 审查/审批Check/Approvel | 更改描述 Description
A00 | 黎海华 | 2020-08-18 |  | 初版
Note on A1: 此处可以写冒烟测试用例版本